## Sheet1
Board | D664 | D662 | 3V L117 | Other D | Transistors | Resistors | Capacitors | Transformers | Total diodes | Other
B104 | 7 |  |  |  | 4 | 8 | 6 |  | 7
B204 | 15 | 4 |  |  | 9 | 24 | 13 |  | 19
B360 | 8 | 5 |  | 1 | 4 | 13 | 5 | 2 | 14 | 1N750A, delay line
B602 | 12 | 3 |  | 1 | 4 | 14 | 5 | 4 | 16 | 1N750A
G007 | 8 | 7 |  |  | 13 | 27 | 9 |  | 15 | 1 SDA-6, 1 SDA-8, 2 tran in package
G008 |  | 4 |  |  | 3 | 15 | 6 |  | 4 | 1N429, 1N748A, 1N762 tran 3110,schem says 2219
G083 | 4 | 8 |  | 8 | 4 | 21 | 7 |  | 20
G208 | 8 | 5 |  | 2 | 4 | 9 | 7 | 4 | 15 | D671, tran 1008
G209 | 40 | 16 |  | 8 | 16 | 48 | 15 | 8 | 64 | D671
G284 | 8 | 5 |  |  | 6 | 15 | 6 |  | 13
G285 | 12 | 4 |  | 4 | 10 | 17 | 2 |  | 20
G286 | 16 | 4 |  |  | 12 | 27 | 2 |  | 20
G603 |  |  |  | 64 |  | 16 |  | 16 | 64 | D671
R002 | 10 | [7 empty] | 10
R107 | 14 | 18 |  |  | 7 | 22 | 1 |  | 32
R111 | 9 | 10 |  |  | 3 | 10 | 1 |  | 19
R113 | 15 | 14 |  |  | 4 | 16 | 1 |  | 29
R121 | 15 | 12 |  |  | 4 | 13 |  |  | 27
R123 | 12 | 12 |  |  | 6 | 12 |  |  | 24
R202 | 40 | 12 |  |  | 4 | 21 | 5 |  | 52
R203 | 36 | 16 |  |  | 6 | 24 | 4 |  | 52
R205 | 50 | 12 |  |  | 4 | 25 | 8 |  | 62
R210 | 103 | 20 |  |  | 12 | 63 | 23 |  | 123
R211 | 119 | 18 |  |  | 13 | 68 | 24 |  | 137
R212 | 51 | 12 |  |  | 4 | 33 | 11 |  | 63
R220 | 58 | 16 |  |  | 6 | 37 | 10 |  | 74
R302 | 28 | 12 |  |  | 8 | 30 | 7 |  | 40
R401 | 14 | 12 |  |  | 9 | 18 | 7 |  | 26 | (some trans 3009)
R405 | 11 | 8 |  | 2 | 9 | 21 | 5 |  | 21 | 1N748, 1 inductor
R602 | 40 | 8 |  |  | 4 | 21 | 10 |  | 48
R603 | 39 | 10 |  |  | 6 | 25 | 8 |  | 49
R650 | 10 | 9 |  |  | 6 | 22 | 8 |  | 19
S107 | 18 | 14 |  |  | 7 | 22 | 1 |  | 32
S111 | 13 | 6 |  |  | 3 | 10 | 1 |  | 19
S151 | 32 | 20 |  |  | 8 | 25 | 1 |  | 52
S181 | 35 | 18 |  |  | 7 | 22 | 1 |  | 53
S202 | 40 | 12 |  |  | 4 | 21 | 5 |  | 52
S203 | 40 | 12 |  |  | 6 | 24 | 4 |  | 52
S205 | 50 | 12 |  |  | 4 | 25 | 8 |  | 62 | Some diodes different than later versions
S284 | 32 | 22 |  |  | 9 | 27 | 1 |  | 54
S602 | 40 | 8 |  |  | 4 | 21 | 10 |  | 48 | Flip chip module expanded
S603 | 39 | 10 |  |  | 6 | 25 | 8 |  | 49
W005 | 15 | 8 |  |  |  | 17 | 3 |  | 23
W050 | 7 | 2 |  |  | 7 | 14 |  |  | 9 | 4JXIC741/2N527
W070 | 1 |  |  |  |  | 3 | 4 |  | 1
W103 | 34 | 19 |  |  | 13 | 30 | 9 |  | 53 | Diodes cut to set address
W300 | 4 | 8 |  |  | 7 | 11 | 4 |  | 12 | 4 delay lines
W501 | 7 | 7 |  |  | 3 | 11 | 5 |  | 14
W532 |  |  |  |  | 8 | 24 | 8 |  | 0
W533 | 10 | 5 |  |  | 9 | 26 | 6 |  | 15
W607 | 9 | 3 |  |  | 6 | 10 | 5 | 6 | 12
W640 | 12 | 4 |  |  | 6 | 18 | 13 | 3 | 16 | (some trans 2N3605, 3009)
W990 | [8 empty] | 0
0
S602 | 40 | 4 | 1 |  | 4 | 20 | 9
Board | Processor | Memory | EAE | Teletype | Total Cards | Diodes | Transistors | Resistors | Capacitors
B104 |  | 1 |  |  | 1 | 7 | 4 | 8 | 6
B204 |  | 1 |  |  | 1 | 19 | 9 | 24 | 13
B360 |  | 1 |  |  | 1 | 14 | 4 | 13 | 5
B602 |  | 1 |  |  | 1 | 16 | 4 | 14 | 5
G007 |  | 12 |  |  | 12 | 180 | 156 | 324 | 108
G008 |  | 1 |  |  | 1 | 4 | 3 | 15 | 6
G208 |  | 6 |  |  | 6 | 90 | 24 | 54 | 42
G209 |  | 8 |  |  | 8 | 512 | 128 | 384 | 120
G603 |  | 8 |  |  | 8 | 512 | 0 | 128 | 0
R002 | 9 |  | 5 | 1 | 15 | 150 | 0 | 0 | 0
R121 | 1 |  |  |  | 1 | 27 | 4 | 13 | 0
R123 |  |  | 2 |  | 2 | 48 | 12 | 24 | 0
R210 | 13 |  |  |  | 13 | 1599 | 156 | 819 | 299
R211 | 12 |  |  |  | 12 | 1644 | 156 | 816 | 288
R212 |  |  | 6 |  | 6 | 378 | 24 | 198 | 66
R220 |  |  |  | 6 | 6 | 444 | 36 | 222 | 60
R302 | 3 |  |  |  | 3 | 120 | 24 | 90 | 21
R401 | 1 |  |  |  | 1 | 26 | 9 | 18 | 7
R405 | 1 |  | 1 | 1 | 3 | 63 | 27 | 63 | 15
R603 |  |  | 1 |  | 1 | 49 | 6 | 25 | 8
R650 | 1 | 16 |  |  | 17 | 323 | 102 | 374 | 136
S107 | 7 |  | 2 | 1 | 10 | 320 | 70 | 220 | 10
S111 | 23 |  | 12 | 2 | 37 | 703 | 111 | 370 | 37
S151 | 1 |  |  |  | 1 | 52 | 8 | 25 | 1
S181 | 4 |  |  |  | 4 | 212 | 28 | 88 | 4
S202 | 1 |  |  | 6 | 7 | 364 | 28 | 147 | 35
S203 | 3 |  | 2 | 1 | 6 | 312 | 36 | 144 | 24
S205 |  |  | 4 | 1 | 5 | 310 | 20 | 125 | 40
S284 | 2 |  |  |  | 2 | 108 | 18 | 54 | 2
S602 | 8 |  | 2 |  | 10 | 480 | 40 | 210 | 100
S603 | 13 |  | 3 | 3 | 19 | 931 | 114 | 475 | 152
W005 | 1 |  |  |  | 1 | 23 | 0 | 17 | 3
W050 |  |  |  | 1 | 1 | 9 | 7 | 14 | 0
W070 |  |  |  | 1 | 1 | 1 | 0 | 3 | 4
W300 |  | 2 |  |  | 2 | 24 | 14 | 22 | 8
W501 | 1 |  |  |  | 1 | 14 | 3 | 11 | 5
W607 |  | 1 |  |  | 1 | 12 | 6 | 10 | 5
W640 | 1 | 2 |  |  | 3 | 48 | 18 | 54 | 39
Totals | 106 | 60 | 40 | 24 | 230 | 10148 | 1409 | 5615 | 1674
DF32 | Cards | Diodes | Transistors | Resistors | Capacitors
G083 | 2 | 40 | 8 | 42 | 14
G284 | 1 | 13 | 6 | 15 | 6
G285 | 1 | 20 | 10 | 17 | 2
G286 | 2 | 40 | 24 | 54 | 4
R002 | 2 | 20 | 0 | 0 | 0
R107 | 6 | 192 | 42 | 132 | 6
R111 | 3 | 57 | 9 | 30 | 3
R113 | 4 | 116 | 16 | 64 | 4
R123 | 5 | 120 | 30 | 60 | 0
R202 | 5 | 260 | 20 | 105 | 25
R203 | 5 | 260 | 30 | 120 | 20
R205 | 15 | 930 | 60 | 375 | 120
R302 | 1 | 40 | 8 | 30 | 7
R602 | 3 | 144 | 12 | 63 | 30
R603 | 3 | 147 | 18 | 75 | 24
W005 | 1 | 23 | 0 | 17 | 3
W103 | 4 | 212 | 52 | 120 | 36
W532 | 2 | 0 | 16 | 48 | 16
W533 | 2 | 30 | 18 | 52 | 12
W990 | 2 | 0 | 0 | 0 | 0
| 69 | 2664 | 379 | 1419 | 332

## Sheet2
B104
B204
B360
B602
G007
G008
G208
G209
G603
R002
R121
R123
R210
R211
R212
R220
R302
R401
R405
R650
S107
S111
S181
S202
S203
S205
S284
S602
S603
W005
W050
W070
W300
W501
W640